## Palīgdarbi
| Lokālā tāme Nr.1. | [5 empty] | Palīgdarbi
Objekta nosaukums: Daudzdzīvokļu dzīvojamās ēkas jumta seguma maiņa
Adrese: LIELĀ IELA 7, JELGAVA
Pasūtītājs: Jelgavas nekustamā īpašuma pārvalde
[13 empty] | Tāmes izmaksas | 0
Tāme sastādīta 2017.gada tirgus cenās, pamatojoties uz Energoauditu, Pasūtītāja vēlmēm un inventarizācijas lietas plāniem.
[12 empty] | Tāme sastādīta |  | 0
N.P.K. | DARBU UN IZDEVUMU NOSAUKUMS | MĒRV. | APJ. | LAIKA NORMA c.st. | Likme EUR/c.st. | VIENĪBAS IZMAKSAS |  |  | KOPĀ VIENĪBAS EUR | Darbietilpība c/h | KOPĒJĀS IZMAKSAS |  |  | KOPĀ
[6 empty] | DARBS | MEHĀN. | MATER. |  |  | DARBS | MEHĀN. | MATER.
1 | Sagatavošanās darbi
1.1. | Teritorijas iežoģošana, inventāržogs 2. mēn | m | 185
1.2. | Sadzīves telpas, instrumentu noliktavas vagonu noma 2 mēn. | gb | 1
1.3. | Tualetes novietošana (Pārvietojamā konteinera plastmasas tualetes telpas noma mēnesī ar tīrīšanu un apkopi 4 reizes mēnesī, noma par 2 mēn.) | gb | 1
1.4. | Pacēlāja noma lietus ūdnes novadīsānas sistēmas uzstādīšanai, kā arī citām vajadzībām | m.d. | 20
1.5. | Nojumju izveide virs ieejām ēkā | gb | 8
1.6. | Būvtāfeles uzstādīšana | gb | 1
1.7. | Būvgružu savākšana, utilizācija | m3 | 38
1.8. | Objekta, sakopšana, tīrīšana | m2 | 730
| kopā | [12 empty] | 0
Kopsavilkums
| Kopā : | [8 empty] | 0 | 0 | 0 | 0 | 0
|  |  | Materiālu, grunts apmaiņas un būvgružu transporta izdevumi: | [8 empty] | 0 |  | 0
| Kopā tiešas izmaksas: | [9 empty] | 0 | 0 | 0 | 0

## Jumta siltināšna
| Lokālā tāme Nr.2. | [5 empty] | Jumta atjaunošana un bēniņu siltināšana
Objekta nosaukums: Daudzdzīvokļu dzīvojamās ēkas jumta seguma maiņa
Adrese: LIELĀ IELA 7, JELGAVA
Pasūtītājs: Jelgavas nekustamā īpašuma pārvalde
[13 empty] | Tāmes izmaksas | 0
Tāme sastādīta 2017.gada tirgus cenās, pamatojoties uz Energoauditu, Pasūtītāja vēlmēm un inventarizācijas lietas plāniem.
[12 empty] | Tāme sastādīta |  | 0
N.P.K. | DARBU UN IZDEVUMU NOSAUKUMS | MĒRV. | APJ. | LAIKA NORMA c.st. | Likme EUR/c.st. | VIENĪBAS IZMAKSAS |  |  | KOPĀ VIENĪBAS EUR | Darbietilpība c/h | KOPĒJĀS IZMAKSAS |  |  | KOPĀ
[6 empty] | DARBS | MEHĀN. | MATER. |  |  | DARBS | MEHĀN. | MATER.
1 | Demontāžas darbi
1.1. | Esošo bēniņu attīrīšana | m2 | 730
1.2. | Jumta seguma demontāža | m2 | 1433.1
1.3. | Materiālu pacelšana uz un no ēkas | m.st. | 16
1.4. | Būvgružu, izdedžu savākšana, utilizācija | m3 | 165
| kopā | [12 empty] | 0
2 | Bēniņu siltināšana
2.1. | Bēniņu siltināšana | m2 | 730
| akmens vate 200mm PAROC BLT3 (λd=0,042 W/m*K) 200mm biezumā (vai ekvivalents) | m3 | 182.5
| Vēja izolācija | m2 | 912.5
| Palīgelementi | m2 | 730
2.2. | Staigājamo laipu ierīkošana | m2 | 109.5
| Kokmateriāli (brusas 100x200mm dēļi 36mm) | m3 | 4.38
| Palīgmateriāli (naglas, skrūves, starplikas) | m2 | 109.5
| kopā | [12 empty] | 0
3 | Sienas virs kāpņu telpas, kas izvirzīta virs bērniņu pārseguma siltināšana
3.1. | Siltumizolācijas pielīmēšana | m2 | 136.8
| Akmens vate (λd=0,04 W/m*K) PAROC FAS3 100mm (vai ekvivalents) | m2 | 143.64
| līmjava ATLAS Klebespachtel M (vai ekvivalents) | kg | 684
| Līstes, lāseņi sedzošie elementi | m2 | 136.8
| palīgmateriāli, vadulas, stiprinājuma dībeļi | m2 | 136.8
3.2. | Siltinājuma armēšana | m2 | 136.8
| Stiklašķiedras siets āra darbiem 145 g/m2 (Valmiera, vai ekvivalents) | m2 | 171
| līmjava ATLAS Klebespachtel M (vai ekvivalents) | kg | 525.31
| Palīgmateriāli (līmlentes, stūra līstes, grunts Atlas cerplast grunts ) (vai ekvivalents) | m2 | 136.8
| kopā | [12 empty] | 0
4 | Kāpņu telpas pārseguma siltināšana
4.1. | Kāpņu telpas pārseguma siltināšana ar akmens vati 200mm biezumā (λd=0,040 W/m*K), | m2 | 144
| akmens vate 200mm (λd=0,040 W/m*K) 200mm biezumā | m3 | 36
| Vēja izolācija | m2 | 144
| Palīgelementi | m2 | 144
| kopā | [12 empty] | 0
5
5.1. | Koka konstrukciju atjaunošana, izlīdzināšana | m3 | 3.58
| Kokmateriāls | m3 | 3.76
| Palīgmateriāli | m3 | 3.58
5.2. | Šķērslatojuma ierīkošana, pēc iespējas izmantojot esošās. Jauns kokmateriāls līdz 20% | m2 | 1433.1
| Kokmateriāls | m3 | 2.56
| Palīgmateriāli | m2 | 1433.1
5.3. | Jumta seguma ieklāšana | m2 | 1433.1
| Bezazbesta cementa jumta segums (ETERNIT vai ekvivalents) | m2 | 1648.07
| Palīgmateriāli, skrūves, blīves u.c. | m2 | 1433.1
5.4. | Kores stieņu izbūve Ugunsdzēsības vajadzībām | m | 120
5.5. | Jumta lūkas izbūves | gb | 4
5.6. | Kores elementu, skursteņu pieslēgumu izbūve no skārda | m | 205
| kopā | [12 empty] | 0
6 | Lietus ūdens novadīšanas sistēma
6.1. | Lietus ūdens tekņu montāža | m | 150
| skārda ar PURAL pārklājumu taisnstūra škērsgriezuma teknes ar palīgelementiem | m | 187.5
| Stiprinājumi, palīgelementi, skrūves, silikons, blīves | gb | 75
6.2. | Lietus ūdens noteku montāža | m | 180
| skārda ar PURAL pārklājumu taisnstūra škērsgriezuma 100x100mm notekas ar palīgelementiem | m | 225
| Stiprinājumi, palīgelementi, skrūves, silikons, blīves | gb | 90
| kopā | [12 empty] | 0
Kopsavilkums
| Kopā : | [8 empty] | 0 | 0 | 0 | 0 | 0
|  |  | Materiālu, grunts apmaiņas un būvgružu transporta izdevumi: | [8 empty] | 0 |  | 0
| Kopā tiešas izmaksas: | [9 empty] | 0 | 0 | 0 | 0

## Dazadi
| Lokālā tāme Nr.3. | [5 empty] | Dažādi
Objekta nosaukums: Daudzdzīvokļu dzīvojamās ēkas jumta seguma maiņa
Adrese: LIELĀ IELA 7, JELGAVA
Pasūtītājs: Jelgavas nekustamā īpašuma pārvalde
[13 empty] | Tāmes izmaksas | 0
Tāme sastādīta 2017.gada tirgus cenās, pamatojoties uz Energoauditu, Pasūtītāja vēlmēm un inventarizācijas lietas plāniem.
[12 empty] | Tāme sastādīta |  | 0
N.P.K. | DARBU UN IZDEVUMU NOSAUKUMS | MĒRV. | APJ. | LAIKA NORMA c.st. | Likme EUR/c.st. | VIENĪBAS IZMAKSAS |  |  | KOPĀ VIENĪBAS EUR | Darbietilpība c/h | KOPĒJĀS IZMAKSAS |  |  | KOPĀ
[6 empty] | DARBS | MEHĀN. | MATER. |  |  | DARBS | MEHĀN. | MATER.
1 | Demontāžas darbi
1.1. | Esošo koka durvju demontāža bēniņu izejās | m2 | 8.5
| kopā | [12 empty] | 0
2 | Bēniņu durvju bloku atjaunošana
2.1. | Bēniņu durvju nomaiņa | m2 | 8.5
| metāla konstrukcijas durvis U=1,8 W/(m²K) ugunsdrošas EI30 | m2 | 8.5
| Blīvējuma materiāli | gb | 4
| Furnitūra ( t.s.k. aizvērēji) | gb | 4
| Palīgmateriāli | gb | 4
| kopā | [12 empty] | 0
Kopsavilkums
| Kopā : | [8 empty] | 0 | 0 | 0 | 0 | 0
|  |  | Materiālu, grunts apmaiņas un būvgružu transporta izdevumi: | [8 empty] | 0 |  | 0
| Kopā tiešas izmaksas: | [9 empty] | 0 | 0 | 0 | 0

## skursteni
| Lokālā tāme Nr.4. | [5 empty] | Ventilācijas skursteņu pārmūrēšana
Objekta nosaukums: Daudzdzīvokļu dzīvojamās ēkas jumta seguma maiņa
Adrese: LIELĀ IELA 7, JELGAVA
Pasūtītājs: Jelgavas nekustamā īpašuma pārvalde
[13 empty] | Tāmes izmaksas | 0 | LVL
Tāme sastādīta 2017.gada tirgus cenās, pamatojoties uz Energoauditu, Pasūtītāja vēlmēm un inventarizācijas lietas plāniem.
[12 empty] | Tāme sastādīta |  | 0
N.P.K. | DARBU UN IZDEVUMU NOSAUKUMS | MĒRV. | APJ. | LAIKA NORMA c.st. | Likme EUR/c.st. | VIENĪBAS IZMAKSAS |  |  | KOPĀ VIENĪBAS EUR | Darbietilpība c/h | KOPĒJĀS IZMAKSAS |  |  | KOPĀ | KOPĀ
[6 empty] | DARBS | MEHĀN. | MATER. |  |  | DARBS | MEHĀN. | MATER.
1 | Demontāžas darbi
1.1. | Esošo skursteņu / ventilācijas kanāla demontāža līdz jumta segumam | m3 | 36 | [11 empty] | 0
| kopā | [12 empty] | 0 | 0
2 | Vedināšanas skursteņu apdare
2.1. | Ķieģeļu skursteņu mūrēšana | m3 | 36 | [11 empty] | 0
| pilnie apdares ķieģeļi paredzēti skursteņa virsjumta daļas mūrēšanai | gb | 15120
| java | m3 | 4.32
2.2. | Atjaunoto ventilācijas skursteņu aprīkošana ar skārda elementa cepurēm | kompl | 18
| kopā | [12 empty] | 0 | 0
Kopsavilkums
| Kopā : | [8 empty] | 0 | 0 | 0 | 0 | 0 | 0
|  |  | Materiālu, grunts apmaiņas un būvgružu transporta izdevumi: | [8 empty] | 0 |  | 0
| Kopā tiešas izmaksas: | [9 empty] | 0 | 0 | 0 | 0

## kopsavilkums
Kopsavilkuma aprēķini pa darbu veidiem
Objekta nosaukums: Daudzdzīvokļu dzīvojamās ēkas jumta seguma maiņa
Adrese: LIELĀ IELA 7, JELGAVA
Pasūtītājs: Jelgavas nekustamā īpašuma pārvalde
[5 empty] | Par kopējo summu, EUR: | 0
[5 empty] | Kopējā darbietilpība, c.st. : | 0
|  |  | Tāme sastādīta | 0
Tāmes Nr. | Tāmes un izmaksu nosaukums | Kopā, EUR (bez PVN 21%) | Tai skaitā |  |  | Darbietilpība c/h
|  |  | Darba izmaksas, EUR | Mehānismu ekspluatācija, EUR | Materiāli, EUR
1 | Palīgdarbi | 0 | 0 | 0 | 0 | 0
2 | Jumta atjaunošana un bēniņu siltināšana | 0 | 0 | 0 | 0 | 0
3 | Dažādi | 0 | 0 | 0 | 0 | 0
4 | Ventilācijas skursteņu pārmūrēšana | 0 | 0 | 0 | 0 | 0
A | Kopā TIEŠĀS par punktiem 1-4 bez PVN | 0 | 0 | 0 | 0 | 0
| Virsizdevumi __% | 0 | 0 | 0 | 0
| tai skaitā darba aizsardzība | 0 | 0 | 0 | 0
| Peļņa __% | 0 | 0 | 0 | 0
| Darba devēja sociālais nodoklis 23,59% | 0 | 0
A | Pavisam KOPĀ | 0 | 0 | 0 | 0
B | IZMAKSAS KOPĀ bez PVN | 0
| PVN 21% | 0
C | IZMAKSAS KOPĀ | 0