## apjomi
Lokālā tāme
(darba veids vai konstruktīvā elementa nosaukums)
Objekta nosaukums: Daudzdzīvokļu dzīvojamās mājas teritorijas labiekārtošana
Objekta adrese: Katoļu iela 9, Jelgava
Tāme sastādīta 2018.gada tirgus cenās, pamatojoties uz ĢP, UKT rasējumiem | [10 empty] | Tāmes izmaksas |  | 0
Tāme sastādīta 2018.gada
Nr. | Kods | Darba | Mērvie-nība | Dau-dzums | Vienības izmaksas | [5 empty] | Kopā uz visu apjomu
p.k. |  | nosaukums |  |  | laika norma (c/h) | darba samaksas likme (eur/h) | darba alga | Būvizstrādājumi | mehā-nismi | kopā | darbietilpī-ba (c/h) | darba alga (eur) | Būvizstrādājumi | mehā-nismi | Summa
1 | 2 | 3 | 4 | 5 | 6 | 7 | 8 | 9 | 10 | 11 | 12 | 13 | 14 | 15 | 16
[10 empty] | 0 | 0 | 0 | 0 | 0 | 0
1 |  | Esošo pamatu demontāža, būvgružu izvešana | obj | 1 | 15
2 |  | Teritorijas planēšana pēc augstuma atzīmēm, pamatnes izrakšana | m2 | 420 | 0.1
3 |  | Dz/betona plākšņu ieklāšana virs siltumtrases b=100mm | m2 | 28.5 | 0.2
4 |  | Dalītās kabeļu aizsargcaurules montāža D=110mm | m | 30 | 0.3
5 |  | Esošo aku vāku pacelšana līdz projektētajam augstumam | gb | 4 | 6
6 |  | Caurumu urbšana aku vākos ( LG tehniskie noteikumi) | gb | 5 | 0.8
7 |  | Smilts pamatnes b=250mm izveidošana zem laukuma | m2 | 408.86 | 0.5
8 |  | Blietēta šķembu kārta ( fr.8-16mm) b=200mm | m2 | 408.86 | 0.5
9 |  | Smilts pabērums (fr 0-4mm) zem bruģakmens, b=50mm | m2 | 408.86 | 0.3
10 |  | Bruģakmens ieklāšana, b=80mm | m2 | 408.86 | 1
11 |  | Betona apmaļu 100.30.15 montāža, tās iebetonējot | m | 102 | 0.9
12 |  | Zāliena atjaunošana, iestrādājot melnzemi 15cm | m2 | 138.13 | 0.1
13 |  | Pārvietojamo betona puķu podu novietošana | gb | 2 | 0.5
14 |  | Būvgružu , noņemtās grunts savākšana, aizvešana | obj | 1 | 6
Lietus kanalizācija
1 |  | PVC skataka Tegra Ø425 komplektā ar augstuma regulēšanas cauruli, teleskopisko cauruli un peldoša tipa ķeta vāku 40t (B400) (uzstādāmas bruģakmens brauktuvju zonā) | kompl. | 2 | 6
2 |  | PVC gūlija Ø400 komplektā ar teleskopisko cauruli (nosēddaļu H=0.70 m), tekni, ķeta rāmi un resti 160/400/R40 | kompl. | 2 | 4
3 |  | PVC kanalizācijas caurule Ø160x4.7 SN8 | m | 50 | 1.5
4 |  | Iebetonējama aizsargčaula Ø160 | gab. | 1 | 0.6
5 |  | Smilts pamatnes ierīkošana zem cauruļvadiem h=0.20*l*1 | m3 | 8 | 0.8
6 |  | TV inspekcija un hermētiskuma pārbaude | vieta | 1 | 4
7 |  | Montāžas palīgmateriāli | kompl. | 1
[10 empty] | 0 | 0 | 0 | 0 | 0 | 0
|  | Tiešās izmaksas kopā, t. sk. darba devēja sociālais nodoklis (24,09%) | [8 empty] | 0 | 0 | 0 | 0 | 0
[11 empty] | Virsizdevumi |  |  |  | 0
T.sk.darba aizsardzība
[11 empty] | Peļņa |  |  |  | 0
[11 empty] | Kopā |  |  |  | 0
[11 empty] | Pievienotās vērtības nodoklis |  |  | 21% | 0
[11 empty] | Pavisam kopā |  |  |  | 0
Sastādīja
(paraksts un tā atšifrējums, datums)
Sertifikāta Nr.